## Data
Warmteverliesberekening
Deze warmteverliesberekening werd uitgevoerd volgens de geldende normen.
De berekening werd met de grootst mogelijke zorg opgesteld op basis van
de informatie die ons ter beschikking werd gesteld.
Gegevens project
Projectnummer | Opleiding - woning
Straatnaam & Huisnummer | Berkenlaan 10
Postcode & Gemeente | 3500 Hasselt
Gegevens bouwheer
Voornaam & Naam | Jef Hoevaerts
Bedrijfsnaam | Delta Construct
Straatnaam & Huisnummer | Vaartstraat 22
Postcode & Gemeente | 3600 Genk
Gebouw - Algemeen
Type ventilatiesysteem | systeem D (mechanische toe- en afvoer met WTW)
Minimum buitentemperatuur | -7 |  | °C
Buitenmuur type 1 | 0.17 |  | W/m²K
Vloer type 1 | 0.188 |  | W/m²K
Plat dak | 0.137 |  | W/m²K
Hellend dak | 0.165 |  | W/m²K
Zoldervloer (geïsoleerd) | 0.163 |  | W/m²K
Raam | 1.2 |  | W/m²K
Schuifraam | 1.44 |  | W/m²K
Dakraam | 1.4 |  | W/m²K
Buitendeur | 1.8 |  | W/m²K
Garagepoort | 1.8 |  | W/m²K
SD001
Nodig vermogen opwekker
Transmissieverlies | 3.45 | kW
Ventilatieverlies | 1.71 | kW
Opstartverlies | 0 | kW
Totaal | 5.16 | kW
NODIGE VERMOGENS RUIMTES
RUIMTES |  | AFMETINGEN RUIMTE | [7 empty] | GEGEVENS RUIMTE |  |  |  | VENTILATIE |  |  | VLOER 1 |  |  | VLOER 2 |  |  | VLOER 3 |  |  | PLAFOND 1 |  |  | PLAFOND 2 |  |  | PLAFOND 3 |  |  | BUITENMUUR 1 |  |  | BUITENMUUR 2 |  |  | RAAM 1 |  |  | RAAM 2 |  |  | DEUR/POORT |  |  | BINNENMUUR 1 |  |  | BINNENMUUR 2 |  |  | BINNENMUUR 3 |  |  | BINNENMUUR 4 |  |  | NODIG VERMOGEN RUIMTE
ID | niveau | L1 | B1 | L2 | B2 | L3 | B3 | opp. | gem. hoogte | type | verwarmd | temp. | plaatsing isolatie | toevoer (van buiten) | afvoer (naar buiten) | transfer temp. | opp. | bergrenzing | isolatie | opp. | bergrenzing | isolatie | opp. | bergrenzing | isolatie | opp. | bergrenzing | isolatie | opp. | bergrenzing | isolatie | opp. | bergrenzing | isolatie | lengte | opp. | isolatie | lengte | opp. | isolatie | opp. | type | locatie | opp. | type | locatie | opp. | type | locatie | lengte | grensmuur | isolatie | lengte | grensmuur | isolatie | lengte | grensmuur | isolatie | lengte | grensmuur | isolatie | Qt | Qv | Qhu | Qverlies
|  | m | m | m | m | m | m | m² | m |  |  | °C |  | m³/h | m³/h | °C | m² |  |  | m² |  |  | m² |  |  | m² |  |  | m² |  |  | m² |  |  | m | m² |  | m | m² |  | m² |  |  | m² |  |  | m² |  |  | m |  |  | m |  |  | m |  |  | m |  |  | W | W | W | W
Open leefruimte | gv | 3.7 | 4.36 | 5.9 | 3.7 | 2.2 | 1 | 40.162 | 2.7 | living | ja | 20 | buiten | 144.5832 | 0 | 16 | 40.162 | grond 0 1 m onder grond | vloer type 1 | 0 |  |  | 0 |  |  | 33.744 | slaapkamer | geen isolatie | 6.418 | gang | geen isolatie | 0 |  |  | 17.66 | 47.682 | buitenmuur type 1 | 0 | 0 |  | 7.2 | raam | buitenmuur type 1 | 3.84 | raam | buitenmuur type 1 | 0 |  |  | 6.74 | gang | geen isolatie | 2.2 | keuken | geen isolatie | 0 |  |  | 0 |  |  | 1123 | 638 | 402 | 2161
Slaapkamer 1 | 1ste | 4.2 | 4.76 | 0 | 0 | 0 | 0 | 19.992 | 2.7 | slaapkamer | ja | 18 | buiten | 71.9712 | 0 | 16 | 19.992 | living | geen isolatie | 0 |  |  | 0 |  |  | 19.992 | zolder binnen subdossier geisoleerd | geen isolatie | 0 |  |  | 0 |  |  | 8.87 | 23.949 | buitenmuur type 1 | 0 | 0 |  | 3.915 | raam | buitenmuur type 1 | 0 |  |  | 0 |  |  | 4.76 | slaapkamer | geen isolatie | 4.2 | gang | geen isolatie | 0 |  |  | 0 |  |  | 533 | 194 | 200 | 927
Slaapkamer 2 | 1ste | 4 | 4.02 | 0 | 0 | 0 | 0 | 16.08 | 2.7 | slaapkamer | ja | 18 | buiten | 57.888 | 0 | 16 | 16.08 | keuken | geen isolatie | 0 |  |  | 0 |  |  | 16.08 | zolder binnen subdossier geisoleerd | geen isolatie | 0 |  |  | 0 |  |  | 7.82 | 21.114 | buitenmuur type 1 | 0 | 0 |  | 2.958 | raam | buitenmuur type 1 | 0 |  |  | 0 |  |  | 4.02 | badkamer | geen isolatie | 4 | gang | geen isolatie | 0 |  |  | 0 |  |  | 352 | 162 | 161 | 675
Slaapkamer 3 | 1ste | 3.06 | 4.76 | 0 | 0 | 0 | 0 | 14.5656 | 2.7 | slaapkamer | ja | 18 | buiten | 52.4362 | 0 | 16 | 14.5656 | living | geen isolatie | 0 |  |  | 0 |  |  | 14.5656 | zolder binnen subdossier geisoleerd | geen isolatie | 0 |  |  | 0 |  |  | 7.79 | 21.033 | buitenmuur type 1 | 0 | 0 |  | 2.61 | raam | buitenmuur type 1 | 0 |  |  | 0 |  |  | 4.76 | slaapkamer | geen isolatie | 3.06 | gang | geen isolatie | 0 |  |  | 0 |  |  | 403 | 153 | 146 | 702
Inkom | gv | 1.4 | 3.56 | 1.5 | 1 | 1.76 | 1 | 8.244 | 2.7 | gang | nee | - | buiten | 0 | 0 | 16 | 8.244 | grond 0 1 m onder grond | vloer type 1 | 0 |  |  | 0 |  |  | 8.244 | binnenruimte | geen isolatie | 0 |  |  | 0 |  |  | 1.3 | 3.51 | buitenmuur type 1 | 0 | 0 |  | 0 |  |  | 0 |  |  | 3.12 | buitendeur | buitenmuur type 1 | 6.74 | binnenruimte | geen isolatie | 7.06 | binnenruimte | geen isolatie | 0 |  |  | 0 |  |  | - | - | - | -
Overloop | 1ste | 6.26 | 2.14 | 0 | 0 | 0 | 0 | 13.3964 | 2.7 | gang | nee | - | buiten | 0 | 0 | 16 | 13.3964 | binnenruimte | geen isolatie | 0 |  |  | 0 |  |  | 13.3964 | zolder binnen subdossier geisoleerd | geen isolatie | 0 |  |  | 0 |  |  | 2.14 | 5.778 | buitenmuur type 1 | 0 | 0 |  | 2.958 | raam | buitenmuur type 1 | 0 |  |  | 0 |  |  | 14.66 | binnenruimte | geen isolatie | 0 |  |  | 0 |  |  | 0 |  |  | - | - | - | -
Badkamer | 1ste | 4.02 | 3.26 | 0 | 0 | 0 | 0 | 13.1052 | 2.7 | badkamer | ja | 24 | buiten | 0 | 50 | 16 | 13.1052 | berging | geen isolatie | 0 |  |  | 0 |  |  | 13.1052 | zolder binnen subdossier geisoleerd | geen isolatie | 0 |  |  | 0 |  |  | 7.28 | 19.656 | buitenmuur type 1 | 0 | 0 |  | 2.96 | raam | buitenmuur type 1 | 0 |  |  | 0 |  |  | 4.02 | slaapkamer | geen isolatie | 3.26 | gang | geen isolatie | 0 |  |  | 0 |  |  | 1096 | 214 | 132 | 1440
Berging / Technische ruimte | gv | 4.02 | 3.26 | 0 | 0 | 0 | 0 | 13.1052 | 2.7 | berging | ja | 16 | buiten | 0 | 0 | 16 | 13.1052 | grond 0 1 m onder grond | vloer type 1 | 0 |  |  | 0 |  |  | 13.1052 | badkamer | geen isolatie | 0 |  |  | 0 |  |  | 7.28 | 19.656 | buitenmuur type 1 | 0 | 0 |  | 0 |  |  | 0 |  |  | 3.12 | buitendeur | buitenmuur type 1 | 3.26 | gang | geen isolatie | 4.02 | keuken | geen isolatie | 0 |  |  | 0 |  |  | -39 | 139 | 132 | 231
Keuken | gv | 4.02 | 4 | 0 | 0 | 0 | 0 | 16.08 | 2.7 | keuken | ja | 20 | buiten | 0 | 75 | 16 | 16.08 | grond 0 1 m onder grond | vloer type 1 | 0 |  |  | 0 |  |  | 16.08 | slaapkamer | geen isolatie | 0 |  |  | 0 |  |  | 8.02 | 21.654 | buitenmuur type 1 | 0 | 0 |  | 4.32 | raam | buitenmuur type 1 | 7.2 | raam | buitenmuur type 1 | 0 |  |  | 4.02 | berging | geen isolatie | 2.2 | living | geen isolatie | 1.8 | gang | geen isolatie | 0 |  |  | 687 | 232 | 161 | 1080
WC | gv | 1 | 1.8 | 0 | 0 | 0 | 0 | 1.8 | 2.7 | wc | nee | - | buiten | 0 | 25 | 16 | 1.8 | grond 0 1 m onder grond | vloer type 1 | 0 |  |  | 0 |  |  | 1.8 | binnenruimte | geen isolatie | 0 |  |  | 0 |  |  | 1 | 2.7 | buitenmuur type 1 | 0 | 0 |  | 0 |  |  | 0 |  |  | 0 |  |  | 4.6 | binnenruimte | geen isolatie | 0 |  |  | 0 |  |  | 0 |  |  | - | - | - | -
WC | 1ste | 1 | 2.14 | 0 | 0 | 0 | 0 | 2.14 | 2.7 | wc | nee | - | buiten | 0 | 25 | 16 | 2.14 | binnenruimte | geen isolatie | 0 |  |  | 0 |  |  | 2.14 | zolder binnen subdossier geisoleerd | geen isolatie | 0 |  |  | 0 |  |  | 2.14 | 5.778 | buitenmuur type 1 | 0 | 0 |  | 0 |  |  | 0 |  |  | 0 |  |  | 4.14 | binnenruimte | geen isolatie | 0 |  |  | 0 |  |  | 0 |  |  | - | - | - | -
Zolder | 2 de | 7.4 | 11.2 | 0 | 0 | 0 | 0 | 82.88 | 2.3 | zolder binnen subdossier geisoleerd | nee | - | buiten | 0 | 0 | 16 | 82.88 | binnenruimte | geen isolatie | 0 |  |  | 0 |  |  | 117.2277 | buitenlucht | hellend dak | 0 |  |  | 0 |  |  | 24 | 55.2 | buitenmuur type 1 | 0 | 0 |  | 2.96 | raam | buitenmuur type 1 | 0 |  |  | 0 |  |  | 0 |  | geen isolatie | 0 |  |  | 0 |  |  | 0 |  |  | - | - | - | -
Totaal | [7 empty] | 241.55 | [5 empty] | 326.8786 | 175 | [49 empty] | 7216
AFGIFTE-ELEMENTEN
RUIMTES |  | VLOERVERWARMING | [12 empty] | RADIATOREN | [15 empty] | TOTAAL
ID | Qverlies | Qverlies,vloer | aanwezig | blind vlak | netto opp. | vloerafwerking | legafstand | extra leiding | Qafgifte,berekening | temp. vloer | aantal kringen | buislengte | randisolatie | debiet | aantal | Qontwerp,regime | H |  | L |  | merk | serie | type | omschrijving | H | L | artikelnummer | Qafgifte,75/65/20 | Qontwerp,regime | debiet | Qafgifte | afwijking
| W | W |  | m² |  |  | mm | m | W | °C |  | m | m | l/min |  | W | mm |  | mm | [5 empty] | mm | mm |  | W | W | l/min | W | W
Open leefruimte | 2161 | 1631 | ja | 0 | 40.162 | tegel (0 m²k/W) | 150 | 6 | 2479 | 25.9 | 4 | 304 | 26.61 | 1.17 | 0 | [15 empty] | 2479 | +848 (+52.0%)
Slaapkamer 1 | 927 | 821 | nee |  | 19.992 | [9 empty] | 1 | 1234 | ≤ | 2000 | ≤ | 2000 | Jaga | Strada (DBH) | 21 | Jaga – Strada (DBH) – 21 – [350 x 700] – 2810W | 350 | 700 | STRW.03507021/133/ACO-TPT-BMS | 2810 | 1329 | 2.66 | 1329 | +402 (+43.4%)
Slaapkamer 2 | 675 | 590 | nee |  | 16.08 | [9 empty] | 1 | 940 | ≤ | 2000 | ≤ | 2000 | Jaga | Strada (DBH) | 10 | Jaga – Strada (DBH) – 10 – [350 x 1000] – 2082W | 350 | 1000 | STRW.03510010/133/ACO-TPT-BMS | 2082 | 964 | 1.94 | 964 | +289 (+42.8%)
Slaapkamer 3 | 702 | 625 | nee |  | 14.5656 | [9 empty] | 1 | 953 | ≤ | 2000 | ≤ | 2000 | Jaga | Strada (DBH) | 10 | Jaga – Strada (DBH) – 10 – [350 x 1000] – 2082W | 350 | 1000 | STRW.03510010/133/ACO-TPT-BMS | 2082 | 964 | 2.02 | 964 | +262 (+37.3%)
Inkom | - | - | nee |  | 8.244 | [9 empty] | 0 | [15 empty] | 0
Overloop | - | - | nee |  | 13.3964 | [9 empty] | 0 | [15 empty] | 0
Badkamer | 1440 | 1061 | nee |  | 13.1052 | [9 empty] | 1 | 1710 | ≤ | 2000 | ≤ | 2000 | Jaga | Strada (DBH) | 21 | Jaga – Strada (DBH) – 21 – [350 x 1000] – 5000W | 350 | 1000 | STRW.03510021/133/ACO-TPT-BMS | 5000 | 1756 | 4.13 | 1756 | +316 (+21.9%)
Berging / Technische ruimte | 231 | 73 | nee |  | 13.1052 | [9 empty] | 1 | 428 | ≤ | 2000 | ≤ | 2000 | Jaga | Strada (DBH) | 10 | Jaga – Strada (DBH) – 10 – [350 x 600] – 1066W | 350 | 600 | STRW.03506010/133/ACO-TPT-BMS | 1066 | 538 | 0.67 | 538 | +307 (+132.6%)
Keuken | 1080 | 865 | ja | 0 | 16.08 | tegel (0 m²k/W) | 100 | 4 | 1148 | 26.7 | 2 | 177 | 16.04 | 1.24 | 0 | [15 empty] | 1148 | +283 (+32.8%)
WC | - | - | nee |  | 1.8 | [9 empty] | 0 | [15 empty] | 0
WC | - | - | nee |  | 2.14 | [9 empty] | 0 | [15 empty] | 0
Zolder | - | - | nee |  | 82.88 | [9 empty] | 0 | [15 empty] | 0
Totaal | 7216 | 5666 | [8 empty] | 6 | 481 | 42.65 | [14 empty] | 13040

## Vloerverwarming
SD001
Inregeling
Vertrektemperatuur | 35
Retourtemperatuur | 30
Totale waterinhoud (l) | 74.04
Ruimtes | [5 empty] | Vloerverwarming |  |  |  | Resultaat
Kring nr. | ID | niveau | Afwerking | Temp. (°C) | Qverlies (W) | bruto opp. (m²) | netto opp. (m²) | Legafstand (cm) | Buislengte (m) | Vloertemp. (°C) | Qafgifte (W) | Tekort (W) | Inregeling (l/min) | Inregeling (l/u) | Randisolatie (m/kring)
1 | Open leefruimte | gv | tegel (0 m²k/W) | 20 | 541 | 10.04 | 10.04 | 15 | 76 | 25.9 | 620 | GEEN | 1.17 | 70.2 | 6.65
2 | Open leefruimte | gv | tegel (0 m²k/W) | 20 | 541 | 10.04 | 10.04 | 15 | 76 | 25.9 | 620 | GEEN | 1.17 | 70.2 | 6.65
3 | Open leefruimte | gv | tegel (0 m²k/W) | 20 | 541 | 10.04 | 10.04 | 15 | 76 | 25.9 | 620 | GEEN | 1.17 | 70.2 | 6.65
4 | Open leefruimte | gv | tegel (0 m²k/W) | 20 | 541 | 10.04 | 10.04 | 15 | 76 | 25.9 | 620 | GEEN | 1.17 | 70.2 | 6.65
5 | Keuken | gv | tegel (0 m²k/W) | 20 | 540 | 8.04 | 8.04 | 10 | 89 | 26.7 | 574 | GEEN | 1.24 | 74.4 | 8.02
6 | Keuken | gv | tegel (0 m²k/W) | 20 | 540 | 8.04 | 8.04 | 10 | 89 | 26.7 | 574 | GEEN | 1.24 | 74.4 | 8.02

## Ventilatie
SD001
Ventilatie
Type | Opp. ruimte (m²) | Toevoer (m³/h) | Afvoer (m³/h)
Open leefruimte | 40.16 | 144.58 | 0
Slaapkamer 1 | 19.99 | 71.97 | 0
Slaapkamer 2 | 16.08 | 57.89 | 0
Slaapkamer 3 | 14.57 | 52.44 | 0
Inkom | 8.24 | 0 | 0
Overloop | 13.4 | 0 | 0
Badkamer | 13.11 | 0 | 50
Berging / Technische ruimte | 13.11 | 0 | 0
Keuken | 16.08 | 0 | 75
WC | 1.8 | 0 | 25
WC | 2.14 | 0 | 25
Zolder | 82.88 | 0 | 0
Totaal | 241.55 | 326.88 | 175

## Radiatoren
merk | serie | type | omschrijving | artikelnummer | Qafgifte,75/65/20 | aantal
Jaga | Strada (DBH) | 21 | Jaga – Strada (DBH) – 21 – [350 x 700] – 2810W | STRW.03507021/133/ACO-TPT-BMS | 2810 | 1
Jaga | Strada (DBH) | 10 | Jaga – Strada (DBH) – 10 – [350 x 1000] – 2082W | STRW.03510010/133/ACO-TPT-BMS | 4164 | 2
Jaga | Strada (DBH) | 21 | Jaga – Strada (DBH) – 21 – [350 x 1000] – 5000W | STRW.03510021/133/ACO-TPT-BMS | 5000 | 1
Jaga | Strada (DBH) | 10 | Jaga – Strada (DBH) – 10 – [350 x 600] – 1066W | STRW.03506010/133/ACO-TPT-BMS | 1066 | 1

## Transmissie
SD001
Schildeel | U-waarde (W/m²K) | Transmissieverlies (W)
Buitenmuur type 1 | 0.17 | 1191
Vloer type 1 | 0.188 | 227
Hellend dak | 0.165 | 489
Raam | 1.2 | 1286
Buitendeur | 1.8 | 255
Totaal |  | 3448